## QDCJB
主板：STM32F105R8T6 |  |  | 手柄板：STM8105K6T6
PIN号 | PIN名 | 描述 | PIN号 | PIN名 | 描述
1 | V BAT | NC | 1 | NRST | L低电平复位
2 | PC13-TAMPER-RTC | NC | 2 | PA1/OSC IN | NC
3 | PC14-OSC32_IN | NC | 3 | PA2/OSC OUT | NC
4 | PC15-OSC32_OUT | NC | 4 | VSS | GND
5 | PD0 OSC_IN | 8MHZ晶振 | 5 | VCAP | 接10UF滤波电容
6 | PD1 OSC_OUT |  | 6 | VDD | 3.3V
7 | NRST | L低电平复位 | 7 | VDDIO | 3.3V
8 | PC0 | 高电平有效，工作指示亮白灯； | 8 | AIN12/F4 | 高电平有效，电磁阀1通道24V输出
9 | PC1 | 高电平有效，待机指示亮红灯； | 9 | VDDA | 3.3V
10 | PC2 | NC | 10 | VSSA | GND
11 | PC3 | NC | 11 | PB5/AIN5{I2C_SDA} | 低电平有效，手柄启停开机按键
12 | V SSA | GND | 12 | PB4/AIN4{I2C_SCL} | 低电平有效，手柄频率+档位调节(1-17HZ)
13 | V DDA | 3.3V | 13 | PB3/AIN3{TIM1_ETR} | 低电平有效，手柄频率-档位调节(1-17HZ)
14 | PA0-WKUP | NC | 14 | PB2/AIN2{TIM1_CH3N} | 低电平有效，手柄压力+档位调节
15 | PA1 | 高电平有效，峰鸣器警示音 | 15 | PB1/AIN1{TIM1_CH2N} | 低电平有效，手柄压力-档位调节
16 | PA2(USART2_TX) | 左手柄握手通讯 | 16 | PB0/AIN0{TIM1_CH1N} | NC
17 | PA3(USART2_RX) |  | 17 | PE5/SPI_NSS | 数据口D0
18 | V SS_4 | GND | 18 | PC1/TIM1_CH1/UART2_CK | 数据口D1
19 | V DD_4 | 3.3V | 19 | PC2/TIM1_CH2 | 数据口D2
20 | PA4 | 低电平有效，设备开关机 | 20 | PC3/TIM1_CH3 | 数据口D3
21 | PA5 | 高电平有效，迪文屏供电12V输出 | 21 | PC4/TIM1_CH4 | 数据口D4
22 | PA6 | 高电平有效，电磁阀2通道24V输出 | 22 | PC5/SPI_SCK | 数据口D5
23 | PA7 | 高电平有效，电磁阀1通道24V输出 | 23 | PC6/SPI_MOSI | 数据口D6
24 | PC4 | 高电平有效，风扇供电12V输出 | 24 | PC7/SPI_MISO | 数据口D7
25 | PC5 | 高电平有效，左手柄供电12V输出 | 25 | PD0/TIM3_CH2{TIM1_BKIN}{CLKCCO} | 低电平有效，CS片选
26 | PB0 | AD输入，采集气压流量 | 26 | PD1/SWIM | SWIM烧录管脚
27 | PB1 | NC | 27 | PD2/TIM3_CH1{TIM2_CH3} | 低电平有效，复位 RES
28 | PB2 | NC | 28 | PD3/TIM2_CH2{ADC_ETR} | 数据命令控制D/C
29 | PB10(USART3_TX) | 右手柄握手通讯 | 29 | PD4/TIM2_CH1{BEEP} | 读写选择或写入R/W
30 | PB11(USART3_RX) |  | 30 | PD5/UART2_TX | 与主板握手通讯
31 | V SS_1 | GND | 31 | PD6/UART2_RX
32 | V DD_1 | 3.3V | 32 | PD7/TLI{TIM1_CH4} | 读写使能或读E/RD
33 | PB12 | NC
34 | PB13 | NC
35 | PB14 | 高电平有效，右手柄掉电检测
36 | PB15 | 高电平有效，左手柄掉电检测
37 | PC6 | 高电平有效，右手柄供电12V输出
38 | PC7 | NC
39 | PC8 | NC
40 | PC9 | 预留/epprom
41 | PA8
42 | PA9(USART1_TX) | 迪文屏串口通讯
43 | PA10(USART1_RX)
44 | PA11 | USB升级
45 | PA12
46 | PA13 | JTMS-SWDIO烧录管脚
47 | V SS_2 | GND
48 | V DD_2 | 3.3V
49 | PA14 | JTCK-SWCLK烧录管脚
50 | PA15 | 低电平有效，控制12V主端输出
51 | PC10 | 仿真调试口
52 | PC11
53 | PC12 | 低电平有效，控制气泵24V输出
54 | PD2 | NC
55 | PB3 | NC
56 | PB4 | NC
57 | PB5 | 高电平有效，电磁阀3通道24V输出
58 | PB6 | 高电平有效，电磁阀4通道24V输出
59 | PB7 | NC
60 | BOOT0 | 下拉到地
61 | PB8 | NC
62 | PB9 | NC
63 | V SS_3 | GND
64 | V DD_3 | 3.3V